## Troškovnik
TROŠKOVNIK
ZAMJENA/ UGRADNJA VANJSKE STOLARIJE (PVC)
ADRESA: DOM ZA STARIJE OSOBE SVETI JOSIP ZAGREB, DUNJEVAC 17, ZAGREB
Red. br. | Naziv robe | Jed. mjera | Količina | Jedinična cijena bez PDV-a | Ukupno bez PDV-a
1. | Montaža /ugradnja PVC prozor 850x1445 mm, aluminijska bijela lamela, gurtna za roletu bijela 14 mm, rolet kutija bijela 185x220 mm | kom | 28
2. | Montaža / ugradnja PVC balkonska vrata 850x2425 mm, aluminijska bijela lamela, gurtna za roletu bijela 14mm, rolet kutija bijela 185x220 mm | kom | 28
3. | Montaža / ugradnja PVC unutarnja klupica | m | 23.8
4. | Montaža/ugradnja ALU vanjska klupica | m | 23.8
5. | Demontaža u nutarnjih i vanjskih kupica, odvoz i zbrinjavanje kom | m | 47.6
6. | Demontaža stare drvene stolarije, odvoz i zbrinjavanje kom | kom | 56
SVEUKUPNO BEZ PDV-a
SVEUKUPNO s PDV-om
NAPOMENA:
U cijenu potrebno je ukalkulirati sav potrebit spojni, montažni, pridržni i ostali materijal potreban za izvršenje radova i potpuno funkcioniranje stolarije.
Davanjem ponude Ponuditelj potvrđuje da se upoznao sa lokacijom, situacijom na terenu.
PVc stolarija mora biti u bijeloj boji, roleta s vanjskom kutijom i AL lamelama roleta sve u bijeloj boji, ručno upravljanje.
U Zagrebu,_______________________
(potpis)